## 1.Cover_Changelog
| Infotainment Test Report | Stage | NS | SW Version | Delphi:19.25.26.04;ODC:358.19.24.06100009;RPC:20190614.0.3.9.7;HMI:35.1.3.1.190615
2.5P_MY20_3F1301VR_HVAC_Report_NS
| Name | Author | Version | Date | Comment
Test Suite | 2.5P_MY20_3F1301VR_HVAC | LIZHAO | 1.2 | 2019-08-05 | Frozen
Requirement
Reference
Reference
1.Test Input & Environment
Item | Description
Relsease Note | ICI2.0_p358_NS2_Release_Notes
DIT report | ICI2.0_p358_NS2_DIT report
3PD | 358_NS2_3PD-V1.3
HW | 26316536
DBC | CLEA+MY20_IB_V20.17.0_ICI(IB)
Cali | 358_NS2-4_CT
358_NS2-4_GT
358_NS2-4_GT+
358_NS2-4_LT
358_NS2-4_XT
358_NS2-4_XT+

## TestCase
Test Case Name | Model | Test Case Owner | Test Case Priority | Test Case Description | Test Case Functions | Test 1Case RequirementID | Test Case RequirementURI | Test Case Precondition | Test Case Postcondition | Test Case Attachment | Step No. | Step Action | Step Expected Result | Step Comment | Step Attachment | Result Details | Result State | Result Overall State | Execution Start time | Execution End time | Test Plan | Test PlanURI
3F1301_AC02B061 | 35 8CT 358LT 358GT 358 XT | sc4pad | 3 | 测试VR -设置温度（超过设置上限） | VR_HVAC |  |  | 关键标定： HVAC_ZONE_ACTIVITION=4 HVAC_REAR_BLOWER_MODE_SUPPORT=6F（吹风模式只有4种） HVAC_REAR_FAN_HIGH_SPEED（最大风量为6） 设备清单：车机 设备状态： 周期发送 总线报文【100ms：CH1:$121:SysPwrMd:run】 至 车机 $121=[2A 00 00 00 00 00 00 00] 车机.UI=任意UI 车机.卡片状态=已添加HVAC卡片 事件发送 总线报文【CH1:$581:A/CMode】 至 车机 $581=[00 06 07 0C 00 00 00 01] 00对应OFF，01对应ON 空调已打开，且当前温度设定为25度 事件发送 总线报文【CH1:$581:FrontLeftTemp】 至 车机 $581=[00 06 07 02 00 00 00 10] | 车机UI=任意UI 设备清单：车机 总线状态=run |  | step 1 | 发出语音指令“你好，别克” | VR功能唤醒 |  |  |  | pass | pass |  |  | NS | urn:com.ibm.rqm:testplan:737
[11 empty] | step 2 | 发出语音指令“设置温度” | 1.VR:我可以设置[(temp_low)16]到 [(temp_high)32]度之间的温度， 您想选择几度？ |  |  |  | pass
[11 empty] | step 3 | 发出语音指令“把温度调到二十度” | 1.VR:好的，把[(zone)左边]温度 设置到[(temp)20]度。 $56B=[0307080200000000]设置温度 发送5帧 |  |  |  | pass
3F1301_AC02B06 | 358CT 358LT 358GT 358XT | sc4pad | 3 | 测试VR 设定空调温度 | VR_HVAC |  |  | 关键标定： HVAC_ZONE_ACTIVITION=4 HVAC_REAR_BLOWER_MODE_SUPPORT=6F（吹风模式只有4种） HVAC_REAR_FAN_HIGH_SPEED（最大风量为6） 设备清单：车机 设备状态： 周期发送 总线报文【100ms：CH1:$121:SysPwrMd:run】 至 车机 $121=[2A 00 00 00 00 00 00 00] 车机.UI=任意UI 车机.卡片状态=已添加HVAC卡片 空调温度为24度 "事件发送 总线报文【CH1:$581:FrontLeftTemp】 至 车机 $581=[00 06 07 02 00 00 00 09] | 车机UI=任意UI 设备清单：车机 总线状态=run |  | step 1 | 发出语音指令“你好，别克” | VR功能唤醒 |  |  |  | pass | pass
[11 empty] | step 2 | 发出语音指令：”设置温度“ | VR:我可以设置[(temp_low)16]到 [(temp_high)32]度之间的温度， 您想选择几度？ |  |  |  | pass
[11 empty] | step 3 | 发出语音指令：“三十度” | VR:好的，把[(zone)左边]温度 设置到[(temp)30]度。 $56B=[0307080200000000]设置温度 发送6帧 |  |  |  | pass
3F1301_AC02B08 | 358CT 358LT 358GT 358XT | sc4pad | 3 | 测试VR 设定空调温度 | VR_HVAC |  |  | 关键标定： HVAC_ZONE_ACTIVITION=4 HVAC_REAR_BLOWER_MODE_SUPPORT=6F（吹风模式只有4种） HVAC_REAR_FAN_HIGH_SPEED（最大风量为6） 设备清单：车机 设备状态： 周期发送 总线报文【100ms：CH1:$121:SysPwrMd:run】 至 车机 $121=[2A 00 00 00 00 00 00 00] 车机.UI=任意UI 车机.卡片状态=已添加HVAC卡片 事件发送 总线报文【CH1:$581:A/CMode】 至 车机 $581=[00 06 07 0C 00 00 00 01] 00对应OFF，01对应ON 空调已打开，且当前温度设定为25度 事件发送 总线报文【CH1:$581:FrontLeftTemp】 至 车机 $581=[00 06 07 02 00 00 00 10] 设定空调温度为25度 | 车机UI=任意UI 设备清单：车机 总线状态=run |  | step 1 | 发出语音指令“你好，别克” | VR功能唤醒 |  |  |  | pass | pass
[11 empty] | step 2 | 发出语音指令：”设置温度“ | VR:我可以设置[(temp_low)16]到 [(temp_high)32]度之间的温度， 您想选择几度？ |  |  |  | pass
[11 empty] | step 3 | 发出语音指令：“十五度” | VR:抱歉，只能在{16}到{32}度之间设 置温度。 |  |  |  | pass
3F1301_AC02B08 | 358CT 358LT 358GT 358XT | sc4pad | 3 | 测试VR 设定左边空调温度 | VR_HVAC |  |  | 关键标定： HVAC_ZONE_ACTIVITION=4 HVAC_REAR_BLOWER_MODE_SUPPORT=6F（吹风模式只有4种） HVAC_REAR_FAN_HIGH_SPEED（最大风量为6） 设备清单：车机 设备状态： 周期发送 总线报文【100ms：CH1:$121:SysPwrMd:run】 至 车机 $121=[2A 00 00 00 00 00 00 00] 车机.UI=任意UI 车机.卡片状态=已添加HVAC卡片 事件发送 总线报文【CH1:$581:A/CMode】 至 车机 $581=[00 06 07 0C 00 00 00 01] 00对应OFF，01对应ON 空调已打开，且当前温度设定为25度 事件发送 总线报文【CH1:$581:FrontLeftTemp】 至 车机 $581=[00 06 07 02 00 00 00 09] 设定空调温度与当前温度一致 | 车机UI=任意UI 设备清单：车机 总线状态=run |  | step 1 | 发出语音指令“你好，别克” | VR功能唤醒 |  |  |  | pass | pass
[11 empty] | step 2 | 发出语音指令：”“把左边温度调到二十四度”“ | VR:好的，把[左边]温度 设置到24度。 $56B=[0307080200000000]设置温度 发送一帧 |  |  |  | pass
3F1301_AC04B11 | 358CT 358LT 358GT 358XT | sc4pad | 3 | 测试VR 设定左边空调温度 | VR_HVAC |  |  | 关键标定： HVAC_ZONE_ACTIVITION=4 HVAC_REAR_BLOWER_MODE_SUPPORT=6F（吹风模式只有4种） HVAC_REAR_FAN_HIGH_SPEED（最大风量为6） 设备清单：车机 设备状态： 周期发送 总线报文【100ms：CH1:$121:SysPwrMd:run】 至 车机 $121=[2A 00 00 00 00 00 00 00] 车机.UI=任意UI 车机.卡片状态=已添加HVAC卡片 事件发送 总线报文【CH1:$581:A/CMode】 至 车机 $581=[00 06 07 0C 00 00 00 01] 00对应OFF，01对应ON 空调已打开，且当前温度设定为25度 事件发送 总线报文【CH1:$581:FrontLeftTemp】 至 车机 $581=[00 06 07 02 00 00 00 09] 设定空调温度与当前温度不一致，低于当前温度 | 车机UI=任意UI 设备清单：车机 总线状态=run |  | step 1 | 发出语音指令“你好，别克” | VR功能唤醒 |  |  |  | pass | pass
[11 empty] | step 2 | 发出语音指令：”把温度调到二十度”“ | 1.VR:好的，把]温度 设置到20度。 $56B=[0307080200000000]设置温度 发送5桢 |  |  |  | pass
3F1301_AC03B14 | 358CT 358LT 358GT 358XT | sc4pad | 3 | 测试VR -温度设到最高/最低 | VR_HVAC |  |  | 关键标定： HVAC_ZONE_ACTIVITION=4 HVAC_REAR_BLOWER_MODE_SUPPORT=6F（吹风模式只有4种） HVAC_REAR_FAN_HIGH_SPEED（最大风量为6） 设备清单：车机 设备状态： 周期发送 总线报文【100ms：CH1:$121:SysPwrMd:run】 至 车机 $121=[2A 00 00 00 00 00 00 00] 车机.UI=任意UI 车机.卡片状态=已添加HVAC卡片 事件发送 总线报文【CH1:$581:A/CMode】 至 车机 $581=[00 06 07 0C 00 00 00 01] 00对应OFF，01对应ON 当前温度为最低 "事件发送 总线报文【CH1:$581:FrontLeftTemp】 至 车机 $581=[00 06 07 02 00 00 00 02]，车机页面显示为LO | 车机UI=任意UI 设备清单：车机 总线状态=run |  | step 1 | 发出语音指令“你好，别克” | VR功能唤醒 |  |  |  | pass | pass
[11 empty] | step 2 | 发出语音指令：“左边温度设置到最低” “设置到最低温” | VR:已经是最低温度 了。 |  |  |  | pass
3F1301_AC03B15 | 358CT 358LT 358GT 358XT | sc4pad | 3 | 测试VR -温度设到最高/最低 | VR_HVAC |  |  | 关键标定： HVAC_ZONE_ACTIVITION=4 HVAC_REAR_BLOWER_MODE_SUPPORT=6F（吹风模式只有4种） HVAC_REAR_FAN_HIGH_SPEED（最大风量为6） 设备清单：车机 设备状态： 周期发送 总线报文【100ms：CH1:$121:SysPwrMd:run】 至 车机 $121=[2A 00 00 00 00 00 00 00] 车机.UI=任意UI 车机.卡片状态=已添加HVAC卡片 事件发送 总线报文【CH1:$581:A/CMode】 至 车机 $581=[00 06 07 0C 00 00 00 01] 00对应OFF，01对应ON 当前温度不为最低 "事件发送 总线报文【CH1:$581:FrontLeftTemp】 至 车机 $581=[00 06 07 02 00 00 00 05] | 车机UI=任意UI 设备清单：车机 总线状态=run |  | step 1 | 发出语音指令“你好，别克” | VR功能唤醒 |  |  |  | pass | pass
[11 empty] | step 2 | 发出语音指令：“左边温度设置到最低” “设置到最低温” | 1.VR:这就把温度设置到 最低。 |  |  |  | pass
3F1301_AC05B18 | 358CT 358LT 358GT 358XT | sc4pad | 3 | 测试VR -空调-升高温度 | VR_HVAC |  |  | 关键标定： HVAC_ZONE_ACTIVITION=4 HVAC_REAR_BLOWER_MODE_SUPPORT=6F（吹风模式只有4种） HVAC_REAR_FAN_HIGH_SPEED（最大风量为6） 设备清单：车机 设备状态： 周期发送 总线报文【100ms：CH1:$121:SysPwrMd:run】 至 车机 $121=[2A 00 00 00 00 00 00 00] 车机.UI=任意UI 车机.卡片状态=已添加HVAC卡片 事件发送 总线报文【CH1:$581:A/CMode】 至 车机 $581=[00 06 07 0C 00 00 00 01] 00对应OFF，01对应ON 当前温度为31度: "事件发送 总线报文【CH1:$581:FrontLeftTemp】 至 车机 $581=[00 06 07 02 00 00 00 19] | 车机UI=任意UI 设备清单：车机 总线状态=run |  | step 1 | 发出语音指令“你好，别克” | VR功能唤醒 |  |  |  | pass | pass
[11 empty] | step 2 | 发出语音指令：“升高温度” “上调左侧温度” “我冷了” | VR:这就上调[(zone)左 侧]温度。 温度升高一度 $56B=[03071E0200000000] $56B=[0307080200000000] 设置温度发送一次 |  |  |  | pass
3F1301_AC06B19 | 358CT 358LT 358GT 358XT | sc4pad | 3 | 测试VR -空调-升高温度 | VR_HVAC |  |  | 关键标定： HVAC_ZONE_ACTIVITION=4 HVAC_REAR_BLOWER_MODE_SUPPORT=6F（吹风模式只有4种） HVAC_REAR_FAN_HIGH_SPEED（最大风量为6） 设备清单：车机 设备状态： 周期发送 总线报文【100ms：CH1:$121:SysPwrMd:run】 至 车机 $121=[2A 00 00 00 00 00 00 00] 车机.UI=任意UI 车机.卡片状态=已添加HVAC卡片 事件发送 总线报文【CH1:$581:A/CMode】 至 车机 $581=[00 06 07 0C 00 00 00 01] 00对应OFF，01对应ON 当前温度为32度: "事件发送 总线报文【CH1:$581:FrontLeftTemp】 至 车机 $581=[00 06 07 02 00 00 00 20] | 车机UI=任意UI 设备清单：车机 总线状态=run |  | step 1 | 发出语音指令“你好，别克” | VR功能唤醒 |  |  |  | pass | pass
[11 empty] | step 2 | 发出语音指令：“温度调高一度” “左侧温度上调一度” | VR:这已经是最高温度 了。 |  |  |  | pass
3F1301_AC06B21 | 358CT 358LT 358GT 358XT | sc4pad | 3 | 测试VR -空调-升高温度 | VR_HVAC |  |  | 关键标定： HVAC_ZONE_ACTIVITION=4 HVAC_REAR_BLOWER_MODE_SUPPORT=6F（吹风模式只有4种） HVAC_REAR_FAN_HIGH_SPEED（最大风量为6） 设备清单：车机 设备状态： 周期发送 总线报文【100ms：CH1:$121:SysPwrMd:run】 至 车机 $121=[2A 00 00 00 00 00 00 00] 车机.UI=任意UI 车机.卡片状态=已添加HVAC卡片 事件发送 总线报文【CH1:$581:A/CMode】 至 车机 $581=[00 06 07 0C 00 00 00 01] 00对应OFF，01对应ON 当前温度为最高温度: "事件发送 总线报文【CH1:$581:FrontLeftTemp】 至 车机 $581=[00 06 07 02 00 00 00 20] | 车机UI=任意UI 设备清单：车机 总线状态=run |  | step 1 | 发出语音指令“你好，别克” | VR功能唤醒 |  |  |  | pass | pass
[11 empty] | step 2 | 发出语音指令：“温度调高一度” “左侧温度上调一度” | VR:最高温度只能设为 [(temp_high)32]度。 |  |  |  | pass
3F1301_AC06B22 | 358CT 358LT 358GT 358XT | sc4pad | 3 | 测试VR -空调-升高温度 | VR_HVAC |  |  | 关键标定： HVAC_ZONE_ACTIVITION=4 HVAC_REAR_BLOWER_MODE_SUPPORT=6F（吹风模式只有4种） HVAC_REAR_FAN_HIGH_SPEED（最大风量为6） 设备清单：车机 设备状态： 周期发送 总线报文【100ms：CH1:$121:SysPwrMd:run】 至 车机 $121=[2A 00 00 00 00 00 00 00] 车机.UI=任意UI 车机.卡片状态=已添加HVAC卡片 事件发送 总线报文【CH1:$581:A/CMode】 至 车机 $581=[00 06 07 0C 00 00 00 01] 00对应OFF，01对应ON 当前温度为31温度: "事件发送 总线报文【CH1:$581:FrontLeftTemp】 至 车机 $581=[00 06 07 02 00 00 00 19] | 车机UI=任意UI 设备清单：车机 总线状态=run |  | step 1 | 发出语音指令“你好，别克” | VR功能唤醒 |  |  |  | pass | fail
[11 empty] | step 2 | 发出语音指令：“温度调高两度” “左侧温度上调两度” | VR最高温度只能设为 [(temp_high)32]度。 上调一度 $56B=[0307080200000000]设置温度 发送1帧 |  |  | VR提示不能调2度，不提示这就为您调1度 | fail
3F1301_AC06B23 | 358CT 358LT 358GT 358XT | sc4pad | 3 | 测试VR -空调-升高温度 | VR_HVAC |  |  | 关键标定： HVAC_ZONE_ACTIVITION=4 HVAC_REAR_BLOWER_MODE_SUPPORT=6F（吹风模式只有4种） HVAC_REAR_FAN_HIGH_SPEED（最大风量为6） 设备清单：车机 设备状态： 周期发送 总线报文【100ms：CH1:$121:SysPwrMd:run】 至 车机 $121=[2A 00 00 00 00 00 00 00] 车机.UI=任意UI 车机.卡片状态=已添加HVAC卡片 事件发送 总线报文【CH1:$581:A/CMode】 至 车机 $581=[00 06 07 0C 00 00 00 01] 00对应OFF，01对应ON 当前温度为29温度: "事件发送 总线报文【CH1:$581:FrontLeftTemp】 至 车机 $581=[00 06 07 02 00 00 00 14] | 车机UI=任意UI 设备清单：车机 总线状态=run |  | step 1 | 发出语音指令“你好，别克” | VR功能唤醒 |  |  |  | pass | pass
[11 empty] | step 2 | 发出语音指令：“温度调高三度” “左侧温度上调三度” | VR这就将[(zone)左侧]温度 上调[(temp)3]度。 $56B=[0307080200000000]设置温度 发送3桢 |  |  |  | pass
3F1301_AC07B05 | 358CT 358LT 358GT 358XT | sc4pad | 3 | 测试VR -空调-语气副词high”一点， 有点，稍微“ | VR_HVAC |  |  | 关键标定： HVAC_ZONE_ACTIVITION=4 HVAC_REAR_BLOWER_MODE_SUPPORT=6F（吹风模式只有4种） HVAC_REAR_FAN_HIGH_SPEED（最大风量为6） 设备清单：车机 设备状态： 周期发送 总线报文【100ms：CH1:$121:SysPwrMd:run】 至 车机 $121=[2A 00 00 00 00 00 00 00] 车机.UI=任意UI 车机.卡片状态=已添加HVAC卡片 事件发送 总线报文【CH1:$581:A/CMode】 至 车机 $581=[00 06 07 0C 00 00 00 01] 00对应OFF，01对应ON 当前温度为32温度: "事件发送 总线报文【CH1:$581:FrontLeftTemp】 至 车机 $581=[00 06 07 02 00 00 00 20] | 车机UI=任意UI 设备清单：车机 总线状态=run |  | step 1 | 发出语音指令“你好，别克” | VR功能唤醒 |  |  |  | pass | pass
[11 empty] | step 2 | 发出语音指令："一点， 有点，稍微"冷“ | VR：这已经是最高温度 了。 |  |  |  | pass
3F1301_AC07B06 | 358CT 358LT 358GT 358XT | sc4pad | 3 | 测试VR -空调-我非常冷 | VR_HVAC |  |  | 关键标定： HVAC_ZONE_ACTIVITION=4 HVAC_REAR_BLOWER_MODE_SUPPORT=6F（吹风模式只有4种） HVAC_REAR_FAN_HIGH_SPEED（最大风量为6） 设备清单：车机 设备状态： 周期发送 总线报文【100ms：CH1:$121:SysPwrMd:run】 至 车机 $121=[2A 00 00 00 00 00 00 00] 车机.UI=任意UI 车机.卡片状态=已添加HVAC卡片 事件发送 总线报文【CH1:$581:A/CMode】 至 车机 $581=[00 06 07 0C 00 00 00 01] 00对应OFF，01对应ON 当前温度为31温度: "事件发送 总线报文【CH1:$581:FrontLeftTemp】 至 车机 $581=[00 06 07 02 00 00 00 19] | 车机UI=任意UI 设备清单：车机 总线状态=run |  | step 1 | 发出语音指令“你好，别克” | VR功能唤醒 |  |  |  | pass | pass
[11 empty] | step 2 | 发出语音指令："我非常冷” | 1.VR：这就上调1度左 侧]温度。 2.上调1度 $56B=[0307080200000000]发送一帧 |  |  |  | pass
3F1301_AC07B07 | 358CT 358LT 358GT 358XT | sc4pad | 3 | 测试VR -空调-我非常冷 | VR_HVAC |  |  | 关键标定： HVAC_ZONE_ACTIVITION=4 HVAC_REAR_BLOWER_MODE_SUPPORT=6F（吹风模式只有4种） HVAC_REAR_FAN_HIGH_SPEED（最大风量为6） 设备清单：车机 设备状态： 周期发送 总线报文【100ms：CH1:$121:SysPwrMd:run】 至 车机 $121=[2A 00 00 00 00 00 00 00] 车机.UI=任意UI 车机.卡片状态=已添加HVAC卡片 事件发送 总线报文【CH1:$581:A/CMode】 至 车机 $581=[00 06 07 0C 00 00 00 01] 00对应OFF，01对应ON 当前温度为30温度: "事件发送 总线报文【CH1:$581:FrontLeftTemp】 至 车机 $581=[00 06 07 02 00 00 00 18] | 车机UI=任意UI 设备清单：车机 总线状态=run |  | step 1 | 发出语音指令“你好，别克” | VR功能唤醒 |  |  |  | pass | pass
[11 empty] | step 2 | 发出语音指令："我非常冷” | VR：这就上调2度左 侧]温度。 $56B=[0307080200000000]发送2桢 |  |  |  | pass
3F1301_AC07B08 | 358CT 358LT 358GT 358XT | sc4pad | 3 | 测试VR -空调-我非常冷 | VR_HVAC |  |  | 关键标定： HVAC_ZONE_ACTIVITION=4 HVAC_REAR_BLOWER_MODE_SUPPORT=6F（吹风模式只有4种） HVAC_REAR_FAN_HIGH_SPEED（最大风量为6） 设备清单：车机 设备状态： 周期发送 总线报文【100ms：CH1:$121:SysPwrMd:run】 至 车机 $121=[2A 00 00 00 00 00 00 00] 车机.UI=任意UI 车机.卡片状态=已添加HVAC卡片 事件发送 总线报文【CH1:$581:A/CMode】 至 车机 $581=[00 06 07 0C 00 00 00 01] 00对应OFF，01对应ON 当前温度为29温度: "事件发送 总线报文【CH1:$581:FrontLeftTemp】 至 车机 $581=[00 06 07 02 00 00 00 15] | 车机UI=任意UI 设备清单：车机 总线状态=run |  | step 1 | 发出语音指令“你好，别克” | VR功能唤醒 |  |  |  | pass | pass
[11 empty] | step 2 | 发出语音指令："我非常冷” | VR：这就上调3度左 侧]温度。 $56B=[0307080200000000]发送3桢 |  |  |  | pass
3F1301_AC05B04 | 358CT 358LT 358GT 358XT | sc4pad | 3 | 测试VR -空调-降低温度 | VR_HVAC |  |  | 关键标定： HVAC_ZONE_ACTIVITION=4 HVAC_REAR_BLOWER_MODE_SUPPORT=6F（吹风模式只有4种） HVAC_REAR_FAN_HIGH_SPEED（最大风量为6） 设备清单：车机 设备状态： 周期发送 总线报文【100ms：CH1:$121:SysPwrMd:run】 至 车机 $121=[2A 00 00 00 00 00 00 00] 车机.UI=任意UI 车机.卡片状态=已添加HVAC卡片 事件发送 总线报文【CH1:$581:A/CMode】 至 车机 $581=[00 06 07 0C 00 00 00 01] 00对应OFF，01对应ON 当前温度为17温度: "事件发送 总线报文【CH1:$581:FrontLeftTemp】 至 车机 $581=[00 06 07 02 00 00 00 19] | 车机UI=任意UI 设备清单：车机 总线状态=run |  | step 1 | 发出语音指令“你好，别克” | VR功能唤醒 |  |  |  | pass | fail
[11 empty] | step 2 | 发出语音指令：“温度调低两度” “左侧温度下调两度” | VR最低温度只能设为 [(temp_high)16]度。 $56B=[0307080200000000]发送一帧 |  |  | 无法降低2度，也没法送降低一度 | fail
3F1301_AC05B05 | 358CT 358LT 358GT 358XT | sc4pad | 3 | 测试VR -空调-降低温度 | VR_HVAC |  |  | 关键标定： HVAC_ZONE_ACTIVITION=4 HVAC_REAR_BLOWER_MODE_SUPPORT=6F（吹风模式只有4种） HVAC_REAR_FAN_HIGH_SPEED（最大风量为6） 设备清单：车机 设备状态： 周期发送 总线报文【100ms：CH1:$121:SysPwrMd:run】 至 车机 $121=[2A 00 00 00 00 00 00 00] 车机.UI=任意UI 车机.卡片状态=已添加HVAC卡片 事件发送 总线报文【CH1:$581:A/CMode】 至 车机 $581=[00 06 07 0C 00 00 00 01] 00对应OFF，01对应ON 当前温度为30温度: "事件发送 总线报文【CH1:$581:FrontLeftTemp】 至 车机 $581=[00 06 07 02 00 00 00 15] | 车机UI=任意UI 设备清单：车机 总线状态=run |  | step 1 | 发出语音指令“你好，别克” | VR功能唤醒 |  |  |  | pass | pass
[11 empty] | step 2 | 发出语音指令：“温度调低两度” “左侧温度下调两度” | VR这就将[(zone)左侧]温度 下调[(temp)2]度。 $56B=[0307080200000000]发送2帧 |  |  |  | pass
3F1301_AC07B20 | 358CT 358LT 358GT 358XT | sc4pad | 3 | 测试VR -空调-语气副词high”非常，特别， 真， 好，太，死 了，很，这么“ | VR_HVAC |  |  | 关键标定： HVAC_ZONE_ACTIVITION=4 HVAC_REAR_BLOWER_MODE_SUPPORT=6F（吹风模式只有4种） HVAC_REAR_FAN_HIGH_SPEED（最大风量为6） 设备清单：车机 设备状态： 周期发送 总线报文【100ms：CH1:$121:SysPwrMd:run】 至 车机 $121=[2A 00 00 00 00 00 00 00] 车机.UI=任意UI 车机.卡片状态=已添加HVAC卡片 事件发送 总线报文【CH1:$581:A/CMode】 至 车机 $581=[00 06 07 0C 00 00 00 01] 00对应OFF，01对应ON 当前温度为30温度: "事件发送 总线报文【CH1:$581:FrontLeftTemp】 至 车机 $581=[00 06 07 02 00 00 00 15] | 车机UI=任意UI 设备清单：车机 总线状态=run |  | step 1 | 发出语音指令“你好，别克” | VR功能唤醒 |  |  |  | pass | pass
[11 empty] | step 2 | 发出语音指令："非常，特别， 真， 好，太，死 了，很，这么"热 | VR：这就下调[(zone)左 侧]温度。 调节温度3度 $56B=[0307080200000000]发送3帧 |  |  |  | pass
3F1301_AC07B10 | 358CT 358LT 358GT 358XT | sc4pad | 3 | 测试VR -空调-语气副词high”非常，特别， 真， 好，太，死 了，很，这么“ | VR_HVAC |  |  | 关键标定： HVAC_ZONE_ACTIVITION=4 HVAC_REAR_BLOWER_MODE_SUPPORT=6F（吹风模式只有4种） HVAC_REAR_FAN_HIGH_SPEED（最大风量为6） 设备清单：车机 设备状态： 周期发送 总线报文【100ms：CH1:$121:SysPwrMd:run】 至 车机 $121=[2A 00 00 00 00 00 00 00] 车机.UI=任意UI 车机.卡片状态=已添加HVAC卡片 事件发送 总线报文【CH1:$581:A/CMode】 至 车机 $581=[00 06 07 0C 00 00 00 01] 00对应OFF，01对应ON 当前温度为18温度: "事件发送 总线报文【CH1:$581:FrontLeftTemp】 至 车机 $581=[00 06 07 02 00 00 00 04] | 车机UI=任意UI 设备清单：车机 总线状态=run |  | step 1 | 发出语音指令“你好，别克” | VR功能唤醒 |  |  |  | pass | pass
[11 empty] | step 2 | 发出语音指令："非常，特别， 真， 好，太，死 了，很，这么"热 | VR：这就下调[(zone)左 侧]温度。 调节温度2度 $56B=[0307080200000000]发送2帧 |  |  |  | pass
3F1301_AC07B11 | 358CT 358LT 358GT 358XT | sc4pad | 3 | 测试VR -空调-语气副词high”非常，特别， 真， 好，太，死 了，很，这么“ | VR_HVAC |  |  | 关键标定： HVAC_ZONE_ACTIVITION=4 HVAC_REAR_BLOWER_MODE_SUPPORT=6F（吹风模式只有4种） HVAC_REAR_FAN_HIGH_SPEED（最大风量为6） 设备清单：车机 设备状态： 周期发送 总线报文【100ms：CH1:$121:SysPwrMd:run】 至 车机 $121=[2A 00 00 00 00 00 00 00] 车机.UI=任意UI 车机.卡片状态=已添加HVAC卡片 事件发送 总线报文【CH1:$581:A/CMode】 至 车机 $581=[00 06 07 0C 00 00 00 01] 00对应OFF，01对应ON 当前温度为17温度: "事件发送 总线报文【CH1:$581:FrontLeftTemp】 至 车机 $581=[00 06 07 02 00 00 00 03] | 车机UI=任意UI 设备清单：车机 总线状态=run |  | step 1 | 发出语音指令“你好，别克” | VR功能唤醒 |  |  |  | pass | pass
[11 empty] | step 2 | 发出语音指令："非常，特别， 真， 好，太，死 了，很，这么"热 | VR：这就下调[(zone)左 侧]温度。 调节温度1度 $56B=[0307080200000000]发送一帧 |  |  | 不会只调节1度 | fail
3F1301_AC07B14 | 358CT 358LT 358GT 358XT | sc4pad | 3 | 测试VR -空调-语气副词Normal”一点， 有点，稍微“ | VR_HVAC |  |  | 关键标定： HVAC_ZONE_ACTIVITION=4 HVAC_REAR_BLOWER_MODE_SUPPORT=6F（吹风模式只有4种） HVAC_REAR_FAN_HIGH_SPEED（最大风量为6） 设备清单：车机 设备状态： 周期发送 总线报文【100ms：CH1:$121:SysPwrMd:run】 至 车机 $121=[2A 00 00 00 00 00 00 00] 车机.UI=任意UI 车机.卡片状态=已添加HVAC卡片 事件发送 总线报文【CH1:$581:A/CMode】 至 车机 $581=[00 06 07 0C 00 00 00 01] 00对应OFF，01对应ON 当前温度为17温度: "事件发送 总线报文【CH1:$581:FrontLeftTemp】 至 车机 $581=[00 06 07 02 00 00 00 02] | 车机UI=任意UI 设备清单：车机 总线状态=run |  | step 1 | 发出语音指令“你好，别克” | VR功能唤醒 |  |  |  | pass | pass
[11 empty] | step 2 | 发出语音指令："一点， 有点，稍微"热 | VR：这就下调[(zone)左 侧]温度。 调节温度1度 $56B=[0307080200000000]发送1帧 |  |  |  | pass
3F1301_AC07B15 | 358CT 358LT 358GT 358XT | sc4pad | 3 | 测试VR -空调-语气副词Normal”一点， 有点，稍微“ | VR_HVAC |  |  | 关键标定： HVAC_ZONE_ACTIVITION=4 HVAC_REAR_BLOWER_MODE_SUPPORT=6F（吹风模式只有4种） HVAC_REAR_FAN_HIGH_SPEED（最大风量为6） 设备清单：车机 设备状态： 周期发送 总线报文【100ms：CH1:$121:SysPwrMd:run】 至 车机 $121=[2A 00 00 00 00 00 00 00] 车机.UI=任意UI 车机.卡片状态=已添加HVAC卡片 事件发送 总线报文【CH1:$581:A/CMode】 至 车机 $581=[00 06 07 0C 00 00 00 01] 00对应OFF，01对应ON 当前温度为16温度: "事件发送 总线报文【CH1:$581:FrontLeftTemp】 至 车机 $581=[]----状态为LO | 车机UI=任意UI 设备清单：车机 总线状态=run |  | step 1 | 发出语音指令“你好，别克” | VR功能唤醒 |  |  |  | pass | pass
[11 empty] | step 2 | 发出语音指令："一点， 有点，稍微"热 | VR:已经是最低温度 了。 |  |  |  | pass
3F1301_AC07B16 | 358CT 358LT 358GT 358XT | sc4pad | 3 | 测试VR -空调-”我非常热" | VR_HVAC |  |  | 1.车机UI=任意UI 2.设备清单：车机 3.总线状态=run 4.当前温度为17度 | 车机UI=任意UI 设备清单：车机 总线状态=run |  | step 1 | 发出语音指令“你好，别克” | VR功能唤醒 |  |  |  | pass | pass
[11 empty] | step 2 | 发出语音指令："我非常热” | VR：这就下调1度左 侧]温度。 $56B=[0307080200000000]发送2帧 |  |  |  | pass
3F1301_AC09B12 | 358CT 358LT 358GT 358XT | sc4pad | 3 | 测试VR -空调-增大风量 | VR_HVAC |  |  | 1.车机UI=任意UI 2.设备清单：车机 3.总线状态=run 4.当前风速不为最大 | 车机UI=任意UI 设备清单：车机 总线状态=run |  | step 1 | 发出语音指令“你好，别克” | VR功能唤醒 |  |  |  | pass | pass
[11 empty] | step 2 | 发出语音指令：“风量大一点”/“调高风扇速度” | VR:好的，加快风速。 车机发出报文【CH1:$56B】间隔50ms $56B=[0307170200000000] $56B=[0307080200000000]发送一帧 |  |  |  | pass
3F1301_AC10B01 | 358CT 358LT 358GT 358XT | sc4pad | 3 | 测试VR -空调-增大风量 | VR_HVAC |  |  | 关键标定： HVAC_ZONE_ACTIVITION=4 HVAC_REAR_BLOWER_MODE_SUPPORT=6F（吹风模式只有4种） HVAC_REAR_FAN_HIGH_SPEED（最大风量为6） 设备清单：车机 设备状态： 周期发送 总线报文【100ms：CH1:$121:SysPwrMd:run】 至 车机 $121=[2A 00 00 00 00 00 00 00] 车机.UI=任意UI 车机.卡片状态=已添加HVAC卡片 事件发送 总线报文【CH1:$581:A/CMode】 至 车机 $581=[00 06 07 0C 00 00 00 01] 00对应OFF，01对应ON 4.当前风速为最大 "事件发送 总线报文【CH1:$581:FrontFANspeed】 至 车机 $581=[00 06 07 02 00 00 00 08] xx从01变化至08示从1-8 | 车机UI=任意UI 设备清单：车机 总线状态=run |  | step 1 | 发出语音指令“你好，别克” | VR功能唤醒 |  |  |  | pass | pass
[11 empty] | step 2 | 发出语音指令：“调高风扇速度”/“风量大一点” | VR:这已经是最快的风 速了。 |  |  |  | pass
3F1301_AC10B03 | 358CT 358LT 358GT 358XT | sc4pad | 3 | 测试VR -Set Blowermode-下吹风 | VR_HVAC |  |  | 关键标定： HVAC_ZONE_ACTIVITION=4 HVAC_REAR_BLOWER_MODE_SUPPORT=6F（吹风模式只有4种） HVAC_REAR_FAN_HIGH_SPEED（最大风量为6） 设备清单：车机 设备状态： 周期发送 总线报文【100ms：CH1:$121:SysPwrMd:run】 至 车机 $121=[2A 00 00 00 00 00 00 00] 车机.UI=任意UI 车机.卡片状态=已添加HVAC卡片 5.当前吹风模式为下吹风 "事件发送 总线报文【CH1:$581:FrontBlowerMode】 至 车机 $581=[00 06 07 01 00 00 00 03] | 车机UI=任意UI 设备清单：车机 总线状态=run |  | step 1 | 发出语音指令“你好，别克” | VR功能唤醒 |  |  |  | pass | pass
[11 empty] | step 2 | 发出语音指令：“设置吹风模式” | VR:您希望设置成[(ac_modes)上吹风、下吹风、双吹风、下吹除霜]中的哪种 |  |  |  | pass
[11 empty] | step 3 | 发出语音指令：“下吹风” | VR:吹风模式已经是 [(AC_Mode)下吹风]了 |  |  |  | pass
3F1301_AC10B05 | 358CT 358LT 358GT 358XT | sc4pad | 3 | 测试VR -Set Blowermode-前吹风 | VR_HVAC |  |  | 关键标定： HVAC_ZONE_ACTIVITION=4 HVAC_REAR_BLOWER_MODE_SUPPORT=6F（吹风模式只有4种） HVAC_REAR_FAN_HIGH_SPEED（最大风量为6） 设备清单：车机 设备状态： 周期发送 总线报文【100ms：CH1:$121:SysPwrMd:run】 至 车机 $121=[2A 00 00 00 00 00 00 00] 车机.UI=任意UI 车机.卡片状态=已添加HVAC卡片 支持当前设定的模式 当前吹风模式不为前吹风，为自由吹风 "事件发送 总线报文【CH1:$581:FrontBlowerMode】 至 车机 $581=[00 06 07 01 00 00 00 01] | 车机UI=任意UI 设备清单：车机 总线状态=run |  | step 1 | 发出语音指令“你好，别克” | VR功能唤醒 |  |  |  | pass | pass
[11 empty] | step 2 | 发出语音指令：“设置吹风模式” | VR:您希望设置成[(ac_modes)上吹风、下吹风、双吹风、下吹除霜]中的哪种 |  |  |  | pass
[11 empty] | step 3 | 发出语音指令：“前吹风” | 1.好的，为您设置为 [(AC_Mode)前吹风]模式 2."车机发出报文【CH1:$56B】间隔50ms $56B=[0307120200000000] $56B=[0307080200000000]" 3.页面出现前吹风ACHMI页面 |  |  |  | pass
3F1301_AC10B06 | 358CT 358LT 358GT 358XT | sc4pad | 3 | 测试VR -Set Blowermode-前吹风 | VR_HVAC |  |  | 关键标定： HVAC_ZONE_ACTIVITION=4 HVAC_REAR_BLOWER_MODE_SUPPORT=6F（吹风模式只有4种） HVAC_REAR_FAN_HIGH_SPEED（最大风量为6） 设备清单：车机 设备状态： 周期发送 总线报文【100ms：CH1:$121:SysPwrMd:run】 至 车机 $121=[2A 00 00 00 00 00 00 00] 车机.UI=任意UI 车机.卡片状态=已添加HVAC卡片 支持当前设定的模式 当前吹风模式为前吹风 "事件发送 总线报文【CH1:$581:FrontBlowerMode】 至 车机 $581=[00 06 07 01 00 00 00 06] | 车机UI=任意UI 设备清单：车机 总线状态=run |  | step 1 | 发出语音指令“你好，别克” | VR功能唤醒 |  |  |  | pass | pass
[11 empty] | step 2 | 发出语音指令：“设置吹风模式” | VR:您希望设置成[(ac_modes)上吹风、下吹风、双吹风、下吹除霜]中的哪种 |  |  |  | pass
[11 empty] | step 3 | 发出语音指令：“前吹风” | VR:吹风模式已经是 [(AC_Mode)前吹风]了 |  |  |  | pass
3F1301_AC10B07 | 358CT 358LT 358GT 358XT | sc4pad | 3 | 测试VR -Set Blowermode-前吹风 | VR_HVAC |  |  | 1.车机UI=任意UI 2.设备清单：车机 3.总线状态=run 4.支持当前不支持设定的模式 | 车机UI=任意UI 设备清单：车机 总线状态=run |  | step 1 | 发出语音指令“你好，别克” | VR功能唤醒 |  |  |  | pass | pass
[11 empty] | step 2 | 发出语音指令：“设置前吹风模式” | VR:对不起，我还没学会这个技能 |  |  |  | pass
3F1301_AC10B08 | 358CT 358LT 358GT 358XT | sc4pad | 3 | 测试VR -Set Blowermode-前+下吹风模式 | VR_HVAC |  |  | 关键标定： HVAC_ZONE_ACTIVITION=4 HVAC_REAR_BLOWER_MODE_SUPPORT=6F（吹风模式只有4种） HVAC_REAR_FAN_HIGH_SPEED（最大风量为6） 设备清单：车机 设备状态： 周期发送 总线报文【100ms：CH1:$121:SysPwrMd:run】 至 车机 $121=[2A 00 00 00 00 00 00 00] 车机.UI=任意UI 车机.卡片状态=已添加HVAC卡片 4.支持当前设定的模式 5.当前模式不为（前+下吹风模式），为前吹风 "事件发送 总线报文【CH1:$581:FrontBlowerMode】 至 车机 $581=[00 06 07 01 00 00 00 06] | 车机UI=任意UI 设备清单：车机 总线状态=run |  | step 1 | 发出语音指令“你好，别克” | VR功能唤醒 |  |  |  | pass | pass
[11 empty] | step 2 | 发出语音指令：“设置吹风模式” | VR:您希望设置成[(ac_modes)上吹风、下吹风、双吹风、下吹除霜]中的哪种 |  |  |  | pass
[11 empty] | step 3 | 发出语音指令：“前+下吹风模式” AC_Mode | 好的，为您设置为 [(AC_Mode)前+下吹风模式]模式 "车机发出报文【CH1:$56B】间隔50ms $56B=[0307130200000000] $56B=[0307080200000000]" 3.页面出现前吹风前+下吹风模式页面 |  |  |  | pass
3F1301_AC10B09 | 358CT 358LT 358GT 358XT | sc4pad | 3 | 测试VR -Set Blowermode-前+下吹风模式 | VR_HVAC |  |  | 关键标定： HVAC_ZONE_ACTIVITION=4 HVAC_REAR_BLOWER_MODE_SUPPORT=6F（吹风模式只有4种） HVAC_REAR_FAN_HIGH_SPEED（最大风量为6） 设备清单：车机 设备状态： 周期发送 总线报文【100ms：CH1:$121:SysPwrMd:run】 至 车机 $121=[2A 00 00 00 00 00 00 00] 车机.UI=任意UI 车机.卡片状态=已添加HVAC卡片 4.支持当前设定的模式 5.当前模式为（前+下吹风模式） "事件发送 总线报文【CH1:$581:FrontBlowerMode】 至 车机 $581=[00 06 07 01 00 00 00 05] | 车机UI=任意UI 设备清单：车机 总线状态=run |  | step 1 | 发出语音指令“你好，别克” | VR功能唤醒 |  |  |  | pass | pass
[11 empty] | step 2 | 发出语音指令：“设置吹风模式” | VR:您希望设置成[(ac_modes)上吹风、下吹风、双吹风、下吹除霜]中的哪种 |  |  |  | pass
[11 empty] | step 3 | 发出语音指令：“双吹风模式” AC_Mode | VR:吹风模式已经是 [(AC_Mode)前+下吹风模式]了 |  |  |  | pass
3F1301_AC10B10 | 358CT 358LT 358GT 358XT | sc4pad | 3 | 测试VR -Set Blowermode-前+下吹风模式 | VR_HVAC |  |  | 1.车机UI=任意UI 2.设备清单：车机 3.总线状态=run 4.不支持当前设定的模式 | 车机UI=任意UI 设备清单：车机 总线状态=run |  | step 1 | 发出语音指令“你好，别克” | VR功能唤醒 |  |  |  | pass | pass
[11 empty] | step 2 | 发出语音指令：“设置前+下吹风模式” | VR:对不起，我还没学会这个技能 |  |  |  | pass
3F1301_AC10B11 | 358CT 358LT 358GT 358XT | sc4pad | 3 | 测试VR -Set Blowermode-一键除霜模式 | VR_HVAC |  |  | 关键标定： HVAC_ZONE_ACTIVITION=4 HVAC_REAR_BLOWER_MODE_SUPPORT=6F（吹风模式只有4种） HVAC_REAR_FAN_HIGH_SPEED（最大风量为6） 设备清单：车机 设备状态： 周期发送 总线报文【100ms：CH1:$121:SysPwrMd:run】 至 车机 $121=[2A 00 00 00 00 00 00 00] 车机.UI=任意UI 车机.卡片状态=已添加HVAC卡片 4.支持当前设定的模式 5.当前模式不为（一键除霜模式），为前吹风 "事件发送 总线报文【CH1:$581:FrontBlowerMode】 至 车机 $581=[00 06 07 01 00 00 00 06] | 车机UI=任意UI 设备清单：车机 总线状态=run |  | step 1 | 发出语音指令“你好，别克” | VR功能唤醒 |  |  |  | pass | pass
[11 empty] | step 2 | 发出语音指令：“设置吹风模式” | VR:您希望设置成[(ac_modes)上吹风、下吹风、双吹风、下吹除霜]中的哪种 |  |  |  | pass
[11 empty] | step 3 | 发出语音指令：“下吹除霜模式” AC_Mode | 1.好的，为您设置为 [(AC_Mode)一键除霜模式]模式 2.页面出现ACHMI下吹除霜模式 |  |  |  | pass
3F1301_AC10B12 | 358CT 358LT 358GT 358XT | sc4pad | 3 | 测试VR -Set Blowermode-一键除霜模式 | VR_HVAC |  |  | 关键标定： HVAC_ZONE_ACTIVITION=4 HVAC_REAR_BLOWER_MODE_SUPPORT=6F（吹风模式只有4种） HVAC_REAR_FAN_HIGH_SPEED（最大风量为6） 设备清单：车机 设备状态： 周期发送 总线报文【100ms：CH1:$121:SysPwrMd:run】 至 车机 $121=[2A 00 00 00 00 00 00 00] 车机.UI=任意UI 车机.卡片状态=已添加HVAC卡片 4.支持当前设定的模式 5.当前模式为（一键除霜模式） "事件发送 总线报文【CH1:$581:FrontBlowerMode】 至 车机 $581=[00 06 07 01 00 00 00 02] | 车机UI=任意UI 设备清单：车机 总线状态=run |  | step 1 | 发出语音指令“你好，别克” | VR功能唤醒 |  |  |  | pass | pass
[11 empty] | step 2 | 发出语音指令：“设置吹风模式” | VR:您希望设置成[(ac_modes)上吹风、下吹风、双吹风、下吹除霜]中的哪种 |  |  |  | pass
[11 empty] | step 3 | 发出语音指令：“下吹除霜模式” AC_Mode | VR:吹风模式已经是 [(AC_Mode)下吹除霜模式]了 |  |  |  | pass
3F1301_AC10B13 | 358CT 358LT 358GT 358XT | sc4pad | 3 | 测试VR -Set Blowermode-一键除霜模式 | VR_HVAC |  |  | 关键标定： HVAC_ZONE_ACTIVITION=4 HVAC_REAR_BLOWER_MODE_SUPPORT=6F（吹风模式只有4种） HVAC_REAR_FAN_HIGH_SPEED（最大风量为6） 设备清单：车机 设备状态： 周期发送 总线报文【100ms：CH1:$121:SysPwrMd:run】 至 车机 $121=[2A 00 00 00 00 00 00 00] 车机.UI=任意UI 车机.卡片状态=已添加HVAC卡片 4.不支持当前设定的模式 | 车机UI=任意UI 设备清单：车机 总线状态=run |  | step 1 | 发出语音指令“你好，别克” | VR功能唤醒 |  |  |  | pass | fail
[11 empty] | step 2 | 发出语音指令：“一键除霜模式” | VR:对不起，我还没学会这个技能 |  |  |  | fail
3F1301_AC12B01 | 358CT 358LT 358GT 358XT | sc4pad | 3 | 测试VR - 内循环 | VR_HVAC |  |  | 关键标定： HVAC_ZONE_ACTIVITION=4 HVAC_REAR_BLOWER_MODE_SUPPORT=6F（吹风模式只有4种） HVAC_REAR_FAN_HIGH_SPEED（最大风量为6） 设备清单：车机 设备状态： 周期发送 总线报文【100ms：CH1:$121:SysPwrMd:run】 至 车机 $121=[2A 00 00 00 00 00 00 00] 4.支持当前设定的模式 5.当前模式不为内循环,显示为auto-recirc(AUTO) 事件发送 总线报文【CH1:$581:RecircMode】 至 车机 $581=[00 06 07 0D 00 00 00 02] | 车机UI=任意UI 设备清单：车机 总线状态=run |  | step 1 | 发出语音指令“你好，别克” | VR功能唤醒 |  |  |  | pass | pass
[11 empty] | step 2 | 发出语音指令：“ 内循环” | VR:好的，设置为 内循环 "车机发出报文【CH1:$56B】间隔50ms $56B=[0307080200000000] $56B=[0307100200000000]" |  |  |  | pass
3F1301_AC12B02 | 358CT 358LT 358GT 358XT | sc4pad | 3 | 测试VR - 内循环 | VR_HVAC |  |  | 关键标定： HVAC_ZONE_ACTIVITION=4 HVAC_REAR_BLOWER_MODE_SUPPORT=6F（吹风模式只有4种） HVAC_REAR_FAN_HIGH_SPEED（最大风量为6） 设备清单：车机 设备状态： 周期发送 总线报文【100ms：CH1:$121:SysPwrMd:run】 至 车机 $121=[2A 00 00 00 00 00 00 00] 4.支持当前设定的模式 5.当前模式为内循环 事件发送 总线报文【CH1:$581:RecircMode】 至 车机 $581=[00 06 07 0D 00 00 00 02] | 车机UI=任意UI 设备清单：车机 总线状态=run |  | step 1 | 发出语音指令“你好，别克” | VR功能唤醒 |  |  |  | pass | pass
[11 empty] | step 2 | 发出语音指令：“ 内循环” | VR:已经是内循环 模式了 |  |  |  | pass
3F1301_AC14B05 | 358CT 358LT 358GT 358XT | sc4pad | 3 | 测试VR -太闷了/通风/打开通风 | VR_HVAC |  |  | 关键标定： HVAC_ZONE_ACTIVITION=4 HVAC_REAR_BLOWER_MODE_SUPPORT=6F（吹风模式只有4种） HVAC_REAR_FAN_HIGH_SPEED（最大风量为6） 设备清单：车机 设备状态： 周期发送 总线报文【100ms：CH1:$121:SysPwrMd:run】 至 车机 $121=[2A 00 00 00 00 00 00 00] 4.空调模式可用 5.天窗不可用 6.车辆处于隧道中 | 车机UI=任意UI 设备清单：车机 总线状态=run |  | step 1 | 发出语音指令“你好，别克” | VR功能唤醒 |  |  |  | blocked | blocked
[11 empty] | step 2 | 发出语音指令：太闷了/通风/打开通风 | VR:隧道里空气有点差，请再 忍耐一下吧 |  |  |  | blocked
3F1301_AC14B06 | 358CT 358LT 358GT 358XT | sc4pad | 3 | 测试VR -太闷了/通风/打开通风 | VR_HVAC |  |  | 关键标定： HVAC_ZONE_ACTIVITION=4 HVAC_REAR_BLOWER_MODE_SUPPORT=6F（吹风模式只有4种） HVAC_REAR_FAN_HIGH_SPEED（最大风量为6） 设备清单：车机 设备状态： 周期发送 总线报文【100ms：CH1:$121:SysPwrMd:run】 至 车机 $121=[2A 00 00 00 00 00 00 00] 4.空调模式可用 5.天窗不可用 6.当前车辆不位于隧道 7获取到当前空调循环：外循环 事件发送 总线报文【CH1:$581:RecircMode】 至 车机 $581=[00 06 07 0D 00 00 00 00] | 车机UI=任意UI 设备清单：车机 总线状态=run |  | step 1 | 发出语音指令“你好，别克” | VR功能唤醒 |  |  |  | blocked | blocked
[11 empty] | step 2 | 发出语音指令：太闷了/通风/打开通风 | VR稍安勿躁，已经在通风了 |  |  |  | blocked
3F1301_AC14B07 | 358CT 358LT 358GT 358XT | sc4pad | 3 | 测试VR -太闷了/通风/打开通风 | VR_HVAC |  |  | 关键标定： HVAC_ZONE_ACTIVITION=4 HVAC_REAR_BLOWER_MODE_SUPPORT=6F（吹风模式只有4种） HVAC_REAR_FAN_HIGH_SPEED（最大风量为6） 设备清单：车机 设备状态： 周期发送 总线报文【100ms：CH1:$121:SysPwrMd:run】 至 车机 $121=[2A 00 00 00 00 00 00 00] 4.空调模式可用 5.天窗不可用 6.当前车辆不位于隧道 7.获取到当前空调循环：不为外循环，为内循环 事件发送 总线报文【CH1:$581:RecircMode】 至 车机 $581=[00 06 07 0D 00 00 00 02] | 车机UI=任意UI 设备清单：车机 总线状态=run |  | step 1 | 发出语音指令“你好，别克” | VR功能唤醒 |  |  |  | blocked | blocked
[11 empty] | step 2 | 发出语音指令：太闷了/通风/打开通风 | 1.将循环模式设置为 外循环 外循环："车机发出报文【CH1:$56B】间隔50ms $56B=[0307080200000000] $56B=[0307100200000000]" VR:为您打开外循环透透气 |  |  |  | blocked
3F1301_AC14B08 | 358CT 358LT 358GT 358XT | sc4pad | 3 | 测试VR -太闷了/通风/打开通风 | VR_HVAC |  |  | 关键标定： HVAC_ZONE_ACTIVITION=4 HVAC_REAR_BLOWER_MODE_SUPPORT=6F（吹风模式只有4种） HVAC_REAR_FAN_HIGH_SPEED（最大风量为6） 设备清单：车机 设备状态： 周期发送 总线报文【100ms：CH1:$121:SysPwrMd:run】 至 车机 $121=[2A 00 00 00 00 00 00 00] 4.空调模式可用 5.天窗不可用 6.当前车辆不位于隧道 7.获取到当前空调循环：外循环 事件发送 总线报文【CH1:$581:RecircMode】 至 车机 $581=[00 06 07 0D 00 00 00 00]- | 车机UI=任意UI 设备清单：车机 总线状态=run |  | step 1 | 发出语音指令“你好，别克” | VR功能唤醒 |  |  |  | blocked | blocked
[11 empty] | step 2 | 发出语音指令：太闷了/通风/打开通风 | VR稍安勿躁，已经在通风了 |  |  |  | blocked
3F1301_AC14B09 | 358CT 358LT 358GT 358XT | sc4pad | 3 | 测试VR -太闷了/通风/打开通风 | VR_HVAC |  |  | 关键标定： HVAC_ZONE_ACTIVITION=4 HVAC_REAR_BLOWER_MODE_SUPPORT=6F（吹风模式只有4种） HVAC_REAR_FAN_HIGH_SPEED（最大风量为6） 设备清单：车机 设备状态： 周期发送 总线报文【100ms：CH1:$121:SysPwrMd:run】 至 车机 $121=[2A 00 00 00 00 00 00 00] 4.空调模式可用 5.天窗不可用 6.当前车辆不位于隧道 7.获取到当前空调循环：不为外循环，为内循环 事件发送 总线报文【CH1:$581:RecircMode】 至 车机 $581=[00 06 07 0D 00 00 00 02] | 车机UI=任意UI 设备清单：车机 总线状态=run |  | step 1 | 发出语音指令“你好，别克” | VR功能唤醒 |  |  |  | blocked | blocked
[11 empty] | step 2 | 发出语音指令：太闷了/通风/打开通风 | 1.将循环模式设置为 外循环 外循环："车机发出报文【CH1:$56B】间隔50ms $56B=[0307080200000000] $56B=[0307100200000000]" VR:为您打开外循环透透气 |  |  |  | blocked
3F1301_AC14B10 | 358CT 358LT 358GT 358XT | sc4pad | 3 | 测试VR -太闷了/通风/打开通风 | VR_HVAC |  |  | 1.车机UI=任意UI 2.设备清单：车机 3.总线状态=run 4.空调模式不可用 5.天窗可用 6.当前车辆位于隧道 | 车机UI=任意UI 设备清单：车机 总线状态=run |  | step 1 | 发出语音指令“你好，别克” | VR功能唤醒 |  |  |  | blocked | blocked
[11 empty] | step 2 | 发出语音指令：太闷了/通风/打开通风 | VR:隧道里空气有点差，请再 忍耐一下吧 |  |  |  | blocked
3F1301_AC14B11 | 358CT 358LT 358GT 358XT | sc4pad | 3 | 测试VR -太闷了/通风/打开通风 | VR_HVAC |  |  | 1.车机UI=任意UI 2.设备清单：车机 3.总线状态=run 4.空调模式不可用 5.天窗可用 6.获取天窗状态：全开 发送总线报文 至 车机【CH1:$354:VR_BCM_Status】 $354=[18 00 00 00 70 30] 7.当前为下雨天 | 车机UI=任意UI 设备清单：车机 总线状态=run |  | step 1 | 发出语音指令“你好，别克” | VR功能唤醒 |  |  |  | blocked | blocked
[11 empty] | step 2 | 发出语音指令：太闷了/通风/打开通风 | VR:下雨天和天窗不配哦，请 再忍耐一下吧 |  |  |  | blocked
3F1301_AC14B12 | 358CT 358LT 358GT 358XT | sc4pad | 3 | 测试VR -太闷了/通风/打开通风 | VR_HVAC |  |  | 1.车机UI=任意UI 2.设备清单：车机 3.总线状态=run 4.空调模式不可用 5.天窗可用 6.获取天窗状态：全开 发送总线报文 至 车机【CH1:$354:VR_BCM_Status】 $354=[18 00 00 00 70 30] | 车机UI=任意UI 设备清单：车机 总线状态=run |  | step 1 | 发出语音指令“你好，别克” | VR功能唤醒 |  |  |  | blocked | blocked
[11 empty] | step 2 | 发出语音指令：太闷了/通风/打开通风 | VR:天窗已经开启了，无法帮 到您了。 |  |  |  | blocked
3F1301_AC14B13 | 358CT 358LT 358GT 358XT | sc4pad | 3 | 测试VR -太闷了/通风/打开通风 | VR_HVAC |  |  | 1.车机UI=任意UI 2.设备清单：车机 3.总线状态=run 4.空调模式不可用 5.天窗可用 6.获取天窗状态：通风 发送总线报文 至 车机【CH1:$354:VR_BCM_Status】 $354=[08 00 00 00 70 30] | 车机UI=任意UI 设备清单：车机 总线状态=run |  | step 1 | 发出语音指令“你好，别克” | VR功能唤醒 |  |  |  | blocked | blocked
[11 empty] | step 2 | 发出语音指令：太闷了/通风/打开通风 | 1.VR:好的，让我们透透气 2.将天窗全部开启 车机发送总线报文【CH1:$357:VR_BCM_Request】 $357=[80000000]" |  |  |  | blocked
3F1301_AC14B14 | 358CT 358LT 358GT 358XT | sc4pad | 3 | 测试VR -太闷了/通风/打开通风 | VR_HVAC |  |  | 1.车机UI=任意UI 2.设备清单：车机 3.总线状态=run 4.空调模式不可用 5.天窗可用 6.获取天窗状态：关闭 发送总线报文 至 车机【CH1:$354:VR_BCM_Status】 $354=[00 00 00 00 70 30] | 车机UI=任意UI 设备清单：车机 总线状态=run |  | step 1 | 发出语音指令“你好，别克” | VR功能唤醒 |  |  |  | blocked | blocked
[11 empty] | step 2 | 发出语音指令：太闷了/通风/打开通风 | 1.VR:好的，让我们透透气 2.将天窗打开一半 |  |  |  | blocked
Note on E77: Author: 55. 风量：前座（8）后座是6-如增大风量，场景为前座为7，后座为6，该如何提示

## Test Summary20190807_224555
3F1301_AC02B061 | pass | Result Overall State
3F1301_AC02B06 | pass | blocked | 10
3F1301_AC02B08 | pass | fail | 3
3F1301_AC02B08 | pass | pass | 35
3F1301_AC04B11 | pass
3F1301_AC03B14 | pass
3F1301_AC03B15 | pass
3F1301_AC05B18 | pass
3F1301_AC06B19 | pass
3F1301_AC06B21 | pass
3F1301_AC06B22 | fail
3F1301_AC06B23 | pass
3F1301_AC07B05 | pass
3F1301_AC07B06 | pass
3F1301_AC07B07 | pass
3F1301_AC07B08 | pass
3F1301_AC05B04 | fail
3F1301_AC05B05 | pass
3F1301_AC07B20 | pass
3F1301_AC07B10 | pass
3F1301_AC07B11 | pass
3F1301_AC07B14 | pass
3F1301_AC07B15 | pass
3F1301_AC07B16 | pass
3F1301_AC09B12 | pass
3F1301_AC10B01 | pass
3F1301_AC10B03 | pass
3F1301_AC10B05 | pass
3F1301_AC10B06 | pass
3F1301_AC10B07 | pass
3F1301_AC10B08 | pass
3F1301_AC10B09 | pass
3F1301_AC10B10 | pass
3F1301_AC10B11 | pass
3F1301_AC10B12 | pass
3F1301_AC10B13 | fail
3F1301_AC12B01 | pass
3F1301_AC12B02 | pass
3F1301_AC14B05 | blocked
3F1301_AC14B06 | blocked
3F1301_AC14B07 | blocked
3F1301_AC14B08 | blocked
3F1301_AC14B09 | blocked
3F1301_AC14B10 | blocked
3F1301_AC14B11 | blocked
3F1301_AC14B12 | blocked
3F1301_AC14B13 | blocked
3F1301_AC14B14 | blocked